## Sheet1
Comment | Designator | Footprint | JLCPCB Part #（optional）
2SC1623_C5189100 | 2SC1623-2,2SC1623-3 | SOT-23-3_L2.9-W1.3-P1.90-LS2.4-BR | C5189100
XL-1608SURC-06 | 5V-ON,RX,TX | LED0603-RD_RED | C965799
DBT10-7.62-2P-BK | 5V-OUT | CONN-TH_2P-P7.62_DBT10-7.62-2P-BK | C430662
MX128-2.54-02P-GN01-CU-Y-A | BAT-IN | CONN-TH_2P-P2.54_MX128-2.54-GN01-02P-CU-Y-A | C5188442
SMD-7525-3627-16Ω | BUZZER | BUZ-SMD_4P-L7.5-W7.5-BR | C2685546
100nF | C1,C5,C8,C11,C13,C14 | C0603 | C36911391
100uF | C2 | CASE-A_3216 | C122251
10uF | C3,C4 | C0603 | C962136
100uF | C6 | CAP-SMD_BD6.3-L6.6-W6.6-LS7.2-FD | C2836443
1uF | C7,C20 | C0603 | C106858
22uF | C9 | C0603 | C84419
100uF | C10 | C1206 | C15008
1uF | C12 | C0603 | C106248
10uF | C15,C21 | C0603 | C19702
22uF | C16,C22 | C0805 | C98190
10uF | C17 | C0603 | C77040
1500uF | C19 | CAP-SMD_BD8.0-L8.3-W8.3-LS9.3-FD-1 | C7471884
ZMM3V6 | D1,D10 | LL-34_L3.5-W1.5-RD | C5345988
ZMM5V6PF-M | D3 | LL-34_L3.5-W1.5-RD | C2892633
0603ESDA-18N | D4 | D0603-BI | C316055
ESD5451N | ESD1 | DFN1006-2L-BI | C2987696
JK-MSMD500L-12V | F2 | F1812 | C2844238
X2016WV-04-46SN | I2C_1 | CONN-TH_X2016WV-04-46SN | C696988
3.3uH | L2 | IND-SMD_L11.0-W10.0 | C436569
PH-3A_C722771 | LED1,LED2 | CONN-TH_PH-3A | C722771
10kΩ | R1,R2,R8,R13,R15 | R0603 | C108449
100kΩ | R3 | R0603 | C46635231
470Ω | R5,R10 | R0603 | C50397066
54.9kΩ | R6 | R0603 | C23077
1KΩ | R7,R14,R16,RE | R0603 | C203217
3kΩ | R9 | R0603 | C103524
0Ω | R11,R22 | R0603 | C136582
20Ω | R12,R17 | R0603 | C3016214
10kΩ | R4 | R0603 | C328421
12kΩ | R18,R19 | R0603 | C2907097
TSB001A3512A | SW1,SW2 | SW-SMD_TSB001XXXX | C2888948
TF_CARD_SELF | TF1 | TF-SMD_TF-15-15 | C111196
TPS565201DDCR | TPS565201DDCR | TSOT-23-6_L2.9-W1.6-P0.95-LS2.8-BL | C327676
ESP32-S3-WROOM-1(N16R8) | U1 | WIRELM-SMD_ESP32-S3-WROOM-1 | C2913202
CH224K | U2 | ESSOP-10_L4.9-W3.9-P1.0-LS6.0-TL-EP | C970725
680uF | U3 | CAP-SMD_BD6.3-L6.6-W6.6-LS7.4-FD | C7471877
AMS1117-3.3(XBLW) | U4 | SOT-89-3_L4.5-W2.5-P1.50-LS4.2-BR | C18723569
CH340C | U6 | SOP-16_L10.0-W3.9-P1.27-LS6.0-BL | C84681
XY-XH2.54-2A11 | U7 | HDR-TH_2P-P2.50-V-F-1 | C19271368
MAX809S | U8 | SOT-23-3_L2.9-W1.3-P1.90-LS2.4-BR | C347371
TS4538TP 250GF 009 | U15 | SW-SMD_4P-L4.5-W4.5-P3.00-LS6.8 | C5359325
061N-4BVS33-W1 | USB2 | USB-C-SMD_061N-4BVS33-W1 | C5440738
U255-051N-4BH70-FS | USB3 | MINI-USB-SMD_U255-051N-4BH70-XS | C437032